## Chip 64
PB7/I2C1_SDA/FSMC_NADV/TIM4_CH2
[11 empty] | PB5/I2C1_SMBA/ SPI3_MOSI/I2S3_SD |  |  | PD2/TIM3_ETR/UART5_RX/SDIO_CMD
|  |  | VDD_3 | VSS_3 | PB9/TIM4_CH4/SDIO_D5 |  | PB8/TIM4_CH3/SDIO_D4 | BOOT0 |  | PB6/I2C1_SCL/ TIM4_CH1 |  | PB4/SPI3_MISO | PB3/SPI3_SCK/I2S3_CK |  | PC12/UART5_TX/SDIO_CK | PC11/UART4_RX/SDIO_D3 | PC10/UART4_TX/SDIO_D2 | PA15/SPI3_NSS/I2S3_WS | PA14 SWDCLK
|  |  | 64 | 63 | 62 |  | 61 | 60 | 59 | 58 | 57 | 56 | 55 | 54 | 53 | 52 | 51 | 50 | 49
Vbat | 1 | [18 empty] | 48 | VDD_2
PC13/TAMPER/RTC | 2 | [18 empty] | 47 | VSS_2
PC14/OSC32_IN | 3 | [18 empty] | 46 | PA13 SWDIO
PC15/OSC32_OUT | 4 | [18 empty] | 45 | PA12/USART1_RTS/USBDP/CAN_TX/TIM1_ETR
[12 empty] | GPIO A |  | 16
OSC_IN | 5 |  |  |  | Pins: | [6 empty] | GPIO B |  | 16 | [5 empty] | 44 | PA11/USART1_CTS/USBDM/CAN_RX/TIM1_CH4
[12 empty] | GPIO C |  | 16
OSC_OUT | 6 |  |  |  |  | Source | [5 empty] | GPIO D |  | 1 | [5 empty] | 43 | PA10/USART1_RX/TIM1_CH3
Input
NRST | 7 |  |  |  |  | Output | [13 empty] | 42 | PA9/USART1_TX/TIM1_CH2
IN/OUT
PC0/ADC123_IN10 | 8 |  |  |  |  | 5V Tolerant | [13 empty] | 41 | PA8/USART1_CK/TIM1_CH1/MCO
PC1/ADC123_IN11 | 9 | [18 empty] | 40 | PC9/TIM8_CH4/SDIO_D1
PC2/ADC123_IN12 | 10 | [18 empty] | 39 | PC8/TIM8_CH3/SDIO_D0
PC3/ADC123_IN13 | 11 |  |  |  | STM32F103RxTx LQFP64 pinout | [14 empty] | 38 | PC7/I2S3_MCK/TIM8_CH2/SDIO_D7
Vssa | 12 | [18 empty] | 37 | PC6/I2S2_MCK/TIM8_CH1/SDIO_D6
Vdda | 13 | [18 empty] | 36 | PB15/SPI2_MOSI/I2S2_SD/TIM1_CH3N
PA0/WKUP/USART2_CTS/ADC123_IN0/TIM2_CH1_ETR/TIM5_CH1/TIM8_ETR | 14 | [18 empty] | 35 | PB14/SPI2_MISO/TIM1_CH2N/USART3_RTS
PA1/USART2_RTS/ADC123_IN1//TIM5_CH2/TIM2_CH2 | 15 | [18 empty] | 34 | PB13/SPI2_SCK/I2S2_CK/USART3_CTS/TIM1_CH1N
PA2/USART2_TX/TIM5_CH3ADC123_IN2/TIM2_CH3 | 16 | [18 empty] | 33 | PB12/SPI2_NSS/I2S2_WS/I2C2_SMBA/USART3_CK/TIM1_BKIN
|  |  | 17 | 18 | 19 |  | 20 | 21 | 22 | 23 | 24 | 25 | 26 | 27 | 28 | 29 | 30 | 31 | 32
|  |  | PA3/USART2_RX/TIM5_CH4/ADC123_IN3/TIM2_CH4 | VSS_4 | VDD_4 |  | PA4/SPI1_NSS/USART2_CK/DAC_OUT1/ADC12_IN4 | PA5/SPI1_SCK/DAC_OUT2/ADC12_IN5 | PA6/SPI1_MISO/TIM8_BKIN/ADC12_IN6/TIM3_CH1 | PA7/SPI1_MOSI/TIM8_CH1N/ADC12_IN7/TIM3_CH2 | PC4/ADC12_IN14 | PC5/ADC12_IN15 | PB0/ADC12_IN8/TIM3_CH3/TIM8_CH2N | PB1/ADC12_IN9/TIM3_CH4/TIM8_CH3N | PB2/Boot1 | PB10/I2C2_SCL/USART3_TX | PB11/I2C2_SDA/USART3_RX | VSS_1 | VDD_1
FSMC (flexible static memory controller)

## Pins 64
Port | Pin am Chip | Boardverwendung | Funktionen laut Hersteller (zusätzlich zum Port)
A0 | 14 | Key1+ENC | WKUP/USART2_CTS/ADC123_IN0/TIM2_CH1_ETR/TIM5_CH1/TIM8_ETR
A1 | 15 | Key2+ENC | USART2_RTS/ADC123_IN1//TIM5_CH2/TIM2_CH2
A2 | 16 | LED 1 | USART2_TX/TIM5_CH3ADC123_IN2/TIM2_CH3
A3 | 17 | LED 2 | USART2_RX/TIM5_CH4/ADC123_IN3/TIM2_CH4
A4 | 20 | TP_CS | SPI1_NSS/USART2_CK/DAC_OUT1/ADC12_IN4
A5 | 21 | SPI1_SCK | SPI1_SCK/DAC_OUT2/ADC12_IN5
A6 | 22 | SPI1_MISO | SPI1_MISO/TIM8_BKIN/ADC12_IN6/TIM3_CH1
A7 | 23 | SPI1_MOSI | SPI1_MOSI/TIM8_CH1N/ADC12_IN7/TIM3_CH2
A8 | 41 | I2C_SCL | USART1_CK/TIM1_CH1/MCO
A9 | 42 | USART1_TX | USART1_TX/TIM1_CH2
A10 | 43 | USART1_RX | USART1_RX/TIM1_CH3
A11 | 44 | USB | USART1_CTS/USBDM/CAN_RX/TIM1_CH4
A12 | 45 | USB | USART1_RTS/USBDP/CAN_TX/TIM1_ETR
A13 | 46 | DEV | SWDIO
A14 | 49 | DEV | SWDCLK
A15 | 50 | JTAG | SPI3_NSS/I2S3_WS
B0 | 26 | Ain8 Trimmer | ADC12_IN8/TIM3_CH3/TIM8_CH2N
B1 | 27 | I2C_DATA+Ain9 | ADC12_IN9/TIM3_CH4/TIM8_CH3N
B2 | 28 |  | Boot1
B3 | 55 | JTAG | SPI3_SCK/I2S3_CK
B4 | 56 | JTAG | SPI3_MISO
B5 | 57 | LCD_LE | I2C1_SMBA/ SPI3_MOSI/I2S3_SD
B6 | 58 | RAM_CS | I2C1_SCL/ TIM4_CH1
B7 | 59 | SD_CS | I2C1_SDA/FSMC_NADV/TIM4_CH2
B8 | 61 | LCD Data | TIM4_CH3/SDIO_D4
B9 | 62 | LCD Data | TIM4_CH4/SDIO_D5
B10 | 29 | LCD Data | I2C2_SCL/USART3_TX
B11 | 30 | LCD Data | I2C2_SDA/USART3_RX
B12 | 33 | LCD Data | SPI2_NSS/I2S2_WS/I2C2_SMBA/USART3_CK/TIM1_BKIN
B13 | 34 | LCD Data | SPI2_SCK/I2S2_CK/USART3_CTS/TIM1_CH1N
B14 | 35 | LCD Data | SPI2_MISO/TIM1_CH2N/USART3_RTS
B15 | 36 | LCD Data | SPI2_MOSI/I2S2_SD/TIM1_CH3N
C0 | 8 | LCD Data | ADC123_IN10
C1 | 9 | LCD Data | ADC123_IN11
C2 | 10 | LCD Data | ADC123_IN12
C3 | 11 | LCD Data | ADC123_IN13
C4 | 24 | LCD Data | ADC12_IN14
C5 | 25 | LCD Data | ADC12_IN15
C6 | 37 | LCD Data | I2S2_MCK/TIM8_CH1/SDIO_D6
C7 | 38 | LCD Data | I2S3_MCK/TIM8_CH2/SDIO_D7
C8 | 39 | LCD CS | TIM8_CH3/SDIO_D0
C9 | 40 | LCD RS | TIM8_CH4/SDIO_D1
C10 | 51 | LCD WR | UART4_TX/SDIO_D2
C11 | 52 | LCD RD | UART4_RX/SDIO_D3
C12 | 53 | LCD BL_EN | UART5_TX/SDIO_CK
C13 | 2 | TP_INT | TAMPER/RTC
C14 | 3 | RTC | OSC32_IN
C15 | 4 | RTC | OSC32_OUT
D2 | 54 | USB_EN | TIM3_ETR/UART5_RX/SDIO_CMD
Note on B1: Joe-C: Grau = 5V Tollerant
Note on C6: Joe: ADS7843
Note on C24: Joe: AT45DB161B (nicht belegt)

## Diverses
Touchscreen | Screen | Pen min | Pen max | Berechneter Teiler
Y | 240 | 260 | 3835 | 14.8958
X | 320 | 240 | 3860 | 11.3125
SPI | SysClock | Baudscale |  | Taktfrequenz (KHz)
Takt | 72000 | 32 |  | 2250
SPI_CPOL | SPI_CPOL_Low
SPI_CPHA | SPI_CPHA_1Edge
MODE 0
SPI_CPOL | SPI_CPOL_Low
SPI_CPHA | SPI_CPHA_2Edge
MODE 1
SPI_CPOL | SPI_CPOL_High
SPI_CPHA | SPI_CPHA_1Edge
MODE 2
SPI_CPOL | SPI_CPOL_High
SPI_CPHA | SPI_CPHA_2Edge
MODE 3
Note on C2: Joe: Displayauflösung
Note on D2: Joe: Analogwert, wenn der Stift ganz am Linken oder Oberen rand ist
Note on D6: Joe: Einstellbar sind: 2 4 8 16 32 64 128 256
Note on E2: Joe: Analogwert, wenn der Stift ganz am rechten oder unteren Rand ist
Note on F2: Joe: Zum einfügen im Code, damit die Stiftposition auf dem Display passt.